## Sheet6
名称 | 功能 | 备注
[Skill Window] | 打开调试SKILL窗口 | 供调试用
[CN-CODE] | 中文转8进制ASCII码 | 供调试用
[Workdir] | 打开当前文件所在文件夹 | 快捷键:sf
[Save by time] | 时间加后缀来另存当前文件 | 如：BRD_0815_1701
Quick Grids | 快速切换格点工具 | 快捷键:sg
Quick View | 快速切换走线层 | 快捷键:sq
Quick Conv unit | 单位转换mil-mm | 填入一个参数然后按TAB
STEP setup | 标记STEP模型 | 快捷键:CTRL+1
Quick begin | 项目评审管理 | 测试中
Quick reviews | 项目评审 | 测试中
Quick callback | 项目评审结果恢复查看 | 测试中
SilkScreen Tools
Text Rotate | 位号自动旋转 | 执行后框选sym/text
Text Center | 位号自动移动到对应器件中间 | 执行后框选sym/text
Text Out & in | 导出/入位号坐标信息 | 用于分工来调整丝印
Text Set | 快速统一设置字体大小 | 仅针对1-16号字体
Text Align | 对齐文字
Ch_Text_overlap | 检查文字和其他对象重叠
Ch_Text_rotation | 检查文字放置角度是否正确
Ch_Noref | 检查没有位号的器件
Layout Tools
Quick DP_change | 修改目标查分对的线宽和间距 | 用于调整差分阻抗
Quick Layer | 快速设置板层 | 适用新建两层PCB
Quick noshape | 关闭/打开铜皮显示，不影响走线 | 系统自带功能
Quick AntiEtch | 根据板框快速创建ANTIETCH | 可用于内电层内缩
Quick Change width | 统一修改某一线宽为另一值
Quick Cut | 切割铜皮，走线或者线 | 快捷键:k
Quick Shape | 创建四周倒角的矩形shape
Quick Cline To Shape | 把走线转化为铜皮 | 快捷键:sv
Quick hlnp | 高亮没有fanout的走线
Quick balance | 自动添加平衡铜块
Change net | 修改网络工具 | 尽量不用，从原理图改
Change via net | 修改过孔网络
Ch_dangling | 查找断头线，无用过孔，孤岛 | PCB最后检查用
Ch_sdmsym2PTH | 检查SMD器件到插件脚的距离 | PCB最后检查用
Ch_width | 检查是否有低于某一线宽的走线 | PCB最后检查用
Ch_solder-cline | 检查阻焊到走线的距离 | PCB最后检查用
Ch_nc shape | 检查没有网络的铜皮 | PCB最后检查用
Ch_height | 检查高度是否符合 | PCB最后检查用
Ch_noheight | 检查没有高度信息的器件 | PCB最后检查用
Aux Tools
Quick Color set | 设置颜色 | 快捷键:sc
Quick view visibility | 层显示/关闭工具
Quick place sym | 手动放置库封装
Quick Alignsym | 对齐器件 | 16.6已有此功能
Quick Eqsym | 平均器件间距 | 16.6已有此功能
Quick HL nonet via | 高亮没有网络的VIA | 辅助工具
Quick HL_dummy pin | 高亮没有网络的PIN | 辅助工具
Quick Etch visibility | 层显示/关闭工具 | 辅助工具
Quick gridsys | 格点设置 | 不用
Quick comps grids | 把器件引脚移动到格点上 | 未明确
Art Tools
Quick Stack | 自动放置层叠信息 | 需要先设置层叠
Quick Artwork | 自动设置ART层 | 快捷键:F7
Quick ART out | 自动导出GERBER工具 | 测试中……
Quick repSMDpin | SMD引脚报告
Quick del art | 删除所在文件夹下的ART相关文件 | 辅助工具
Other Tools
Creat Ot flash | 创建椭圆FLASH | 建立焊盘使用
Create pad | 创建焊盘工具 | 建立焊盘使用
Align_via | 过孔对齐
Show lib path | 检查封装库路径
Show paste | 显示钢网层情况
EXPORT Tools
Export Pin2Net | 导出引脚和网络连接关系
Export lib | 导出需要的库文件
Export cad |  | 尚未研究
Export IPC |  | 尚未研究
Export diff | 生成差分对报告
Skill_Help | 帮助
About | 关于切换中英文